## Interface
version 5.0
Titre V RT Existant Fenêtre pariéto-dynamique
Caractéristiques du projet
|  | Usage de la zone | Usage_zone | Bâtiment à usage d’habitation - maison individuelle et accolée | -
|  | Surface utile de la zone en m² | Az |  | m² |  |  |  | Usages
|  | Est-ce que le système de ventilation du bâtiment après travaux a été changé par rapport à celui du bâtiment initial? | Type_situation | Situation 1 : le système de ventilation du projet a été modifié par rapport à celui du bâtiment initial avant travaux | - |  |  |  | Bâtiment à usage d’habitation - maison individuelle et accolée
|  | Type de système de ventilation (en résidentiel) | Type_vent_res | [En Résidentiel] Ventilation hybride sans EA hygroréglables | - |  |  |  | Bâtiment à usage d’habitation - logement collectif
|  | Type de système de ventilation (en tertiaire) | Type_vent_tertiaire | [En tertiaire] sans objet | - |  |  |  | Établissements sanitaires avec hébergement
|  | Calcul de la perméabilité par défaut (en résidentiel) | Perméa_défaut_rés | Fenêtres sans joints et cheminée sans trappre de fermeture |  |  |  |  | Hôtellerie et autres hébergements
|  | Calcul de la perméabilité par défaut (en tertiaire) | Perméa_défaut_tertiaire | Fenêtres étanches (à joints) |  |  |  |  | Établissements sanitaires sans hébergement
Enseignement
Bureaux
| Caractéristiques de la ventilation | [7 empty] | Salles de spectacle, de conférence
| Entrées d'air (saisies par l'utilisateur) | [7 empty] | Commerces
|  | Débit total des entrées d’air non-pariéto sous 20 Pa | Meagr_v_np20Pa |  | m3/h |  |  |  | Restauration plusieurs repas par jour
|  | Débit total des entrées d'air des baies pariéto-dynamiques du groupe sous 20 Pa | Meagr_v_p20Pa |  | m3/h |  |  |  | Restauration un repas par jour
| Entrées d'air (calcul conventionnel) | [7 empty] | Établissements sportifs
|  | Pourcentage des EA pariéto-dynamiques | Part_EA_pariéto |  | % |  |  |  | Stockage
| Nombre d'entrées d'air pariétodynamiques | [7 empty] | Industrie
|  | Nombre d'entrées d'air des baies pariéto-dynamiques du groupe | Nentrées d’air |  | - |  |  |  | Transport
| Défauts d'étanchéité | [7 empty] | Locaux non compris dans une autre catégorie
|  | Perméabilité du groupe | Q4Pa-surf |  | m3/h.m²
|  | Surface des parois déperditives hors planchers bas | ATbat |  | m² |  |  |  | Type | Présence d'une protection mobile? (pour le calcul du Eta en été)
| Ventilation spécifique en résidentiel | [7 empty] | Fenêtre un vantail | Oui
|  | Débit de base | Qbase |  | m3/h |  |  |  | Fenêtre deux vantaux | Non
|  | Débit de pointe | Qpointe |  | m3/h |  |  |  | Porte fenetre
Ventilation spécifique en tertiaire
|  | Débit en occ | Qv_occ |  | m3/h |  |  |  | Perméabilité par défaut en résidentiel | Perméabilité par défaut en tertiaire
|  | Débit en inocc | Qv_inocc |  | m3/h |  |  |  | Fenêtres sans joints et cheminée sans trappre de fermeture | Fenêtres étanches (à joints)
| Coefficients relatifs au système de ventilation | [7 empty] | Fenêtres sans joints ou cheminée sans trappre de fermeture | Autres cas
|  | Cdep | Cd |  | - |  |  |  | Autres cas
|  | Cfres | Cfr |  | - | -
Situation du système de ventilation (cf. Th-Ceex, chapitre 9)
Situation 1 : le système de ventilation du projet a été modifié par rapport à celui du bâtiment initial avant travaux
| Caractéristiques des fenêtres pariétodynamiques sans fonctionnement pariéto |  |  |  | Si plusieurs types de fenêtres |  |  |  | Situation 2 : le système de ventilation est inchangé
U,S et Tl
|  | Type de fenêtre pariéto | Type_fen_pariéto | Fenêtre deux vantaux | Fenêtre un vantail |  | Porte fenetre | - | Type de ventilation
|  | Surface d'un ouvrant pariéto | Apariéto |  |  |  |  | m² | [En Résidentiel] sans objet
|  | Présence d'une protection mobile (oui/non) ? | Is_PM | Non | Non |  | Non |  | [En Résidentiel] Ventilation mécanique auto réglable "avant 1982"
|  | Coefficient de transmission thermique de la baie classique | Uw ou Ujn |  |  |  |  | W/m².K | [En Résidentiel] Ventilation mécanique auto réglable "après 1982"
|  | Facteur solaire de la baie classique sans protection mobile (hiver) | Sw_sp_hiver |  |  |  |  | - | [En Résidentiel] Ventilation mécanique à extraction hygroréglable
|  | Facteur solaire de la baie classique avec protection mobile éventuelle (été) | Sw_été |  |  |  |  | - | [En Résidentiel] Ventilation mécanique gaz hygroréglable
|  | Taux de transmission lumineuse global de la baie classique | Tl |  |  |  |  | - | [En Résidentiel] Ventilation mécanique à extraction et entrée d'air hygroréglables
[En Résidentiel] Ventilation hybride avec EA hygroréglables
[En Résidentiel] Ventilation hybride sans EA hygroréglables
| Données de sortie | [7 empty] | [En tertiaire] sans objet
| U, S et Tl | [7 empty] | [En tertiaire] ventilation mécanique Simple Flux
|  | Coefficient de transmission thermique de la baie pariéto-dynamique | U'w | #DIV/0! | #DIV/0! |  | #DIV/0! | W/m².K
|  | Facteur solaire de la baie pariéto-dynamique sans protection mobile (hiver) | Sw’sp_hiver | 0 | 0 |  | 0 | -
|  | Facteur solaire de la baie pariéto-dynamique avec protection mobile éventuelle (été) | Sw’été | 0 | 0 |  | 0 | -
|  | Taux de transmission lumineuse global de la baie pariéto-dynamique | Tl' | 0 | 0 |  | 0 | -

## Calculs
Listes
Liste des usages (pour le calcul des débits)
|  | Usages | Qva_spec_occ_conv (cf. tableau 40 de Th-Ceex)
|  | Bâtiment à usage d’habitation - maison individuelle et accolée | 0
|  | Bâtiment à usage d’habitation - logement collectif | 0
|  | Établissements sanitaires avec hébergement | 3 |  |  |  | Perméabilité par défaut en résidentiel
|  | Hôtellerie et autres hébergements | 3 |  |  |  |  | Fenêtres sans joints et cheminée sans trappre de fermeture
|  | Établissements sanitaires sans hébergement | 3 |  |  |  |  | Fenêtres sans joints ou cheminée sans trappre de fermeture
|  | Enseignement | 5 |  |  |  |  | Autres cas
|  | Bureaux | 3
|  | Salles de spectacle, de conférence | 8 |  |  |  | Perméabilité par défaut en tertiaire
|  | Commerces | 4 |  |  |  |  | Fenêtres étanches (à joints)
|  | Restauration plusieurs repas par jour | 8 |  |  |  |  | Autres cas
|  | Restauration un repas par jour | 8
|  | Établissements sportifs | 3 |  |  |  | Situation du système de ventilation (cf. Th-Ceex, chapitre 9)
|  | Stockage | 0.1 |  |  |  |  | Situation 1 : le système de ventilation du projet a été modifié par rapport à celui du bâtiment initial avant travaux
|  | Industrie | 0.1 |  |  |  |  | Situation 2 : le système de ventilation est inchangé
|  | Transport | 4
|  | Locaux non compris dans une autre catégorie | 3 |  |  |  | Type de ventilation mécanique conventionnelle (pour calcul débit, cf. tableaux n°38 et 40 de Th-Ceex)
[8 empty] | Type de ventilation |  |  |  | Qva_rep_occ | Crdb | Cdep | Cfres | => débit repris en résidentiel | => débit repris en tertiaire | Smea_conv | => débit par les EA en résidentiel | => débit par les EA en tertiaire | Q4pA_conv | => débit par la perméa en résidentiel | => débit par la perméa en tertiaire
[8 empty] | [En Résidentiel] sans objet |  |  |  | 0 | 0 | 0 | 0 | 0 |  | 0 | 0 |  | 2.5 | 0
| Liste des produits (pour le calcul du Eta) | [6 empty] | [En Résidentiel] Ventilation mécanique auto réglable "avant 1982" |  |  |  | 1.2 | 1.15 | 1.25 | 1.1 | 0 |  | 2 | 0 |  | 2.5 | 0
|  | Type | Surface (m²) |  |  |  |  | [En Résidentiel] Ventilation mécanique auto réglable "après 1982" |  |  |  | 1.2 | 1 | 1.25 | 1.1 | 0 |  | 2 | 0 |  | 2.5 | 0
|  | Fenêtre un vantail | 1.215 |  |  |  |  | [En Résidentiel] Ventilation mécanique à extraction hygroréglable |  |  |  | 1.2 | 0.75 | 1.25 | 1.1 | 0 |  | 2 | 0 |  | 2.5 | 0
|  | Fenêtre deux vantaux | 2.295 |  |  |  |  | [En Résidentiel] Ventilation mécanique gaz hygroréglable |  |  |  | 1.2 | 0.85 | 1.25 | 1.1 | 0 |  | 2 | 0 |  | 2.5 | 0
|  | Porte fenetre | 3.655 |  |  |  |  | [En Résidentiel] Ventilation mécanique à extraction et entrée d'air hygroréglables |  |  |  | 1.2 | 0.65 | 1.25 | 1.1 | 0 |  | 1.5 | 0 |  | 2.5 | 0
[8 empty] | [En Résidentiel] Ventilation hybride avec EA hygroréglables |  |  |  | 1.2 | 1.25 | 1.25 | 1.1 | 0 |  | 2 | 0 |  | 2.5 | 0
[8 empty] | [En Résidentiel] Ventilation hybride sans EA hygroréglables |  |  |  | 1.2 | 1.25 | 1.25 | 1.1 | 0 |  | 3 | 0 |  | 2.5 | 0
[8 empty] | [En tertiaire] sans objet |  |  |  | 0 | 0 | 0 | 0 |  | 0 | 0 |  | 0 | 0 |  | 0
| Présence d'une protection mobile? (pour le calcul du Eta en été) | [6 empty] | [En tertiaire] ventilation mécanique Simple Flux |  |  |  | 0 | 1.05 | 1.25 | 1.1 |  | 0 | 0 |  | 0 | 3 |  | 0
Oui
Non
Calculs intermédiaires
Débits des entrées d'air |  |  | Valeur
| SMEA4Pa (saisi par l'utilisateur) | Débit de l’ensemble des entrées d’air pariéto-dynamiques sous 4 Pa | 0 | m3/h
| SMEA4Pa (conventionnel en résidentiel) | [en résidentiel] Débit de l’ensemble des entrées d’air pariéto-dynamiques sous 4 Pa lorsque le calcul est conventionnel | #N/A | m3/h
| SMEA4Pa (conventionnel en tertiaire) | [en tertiaire] Débit de l’ensemble des entrées d’air pariéto-dynamiques sous 4 Pa lorsque le calcul est conventionnel | 0 | m3/h
| => SMEA4Pa (final) | Débit de l’ensemble des entrées d’air pariéto-dynamiques sous 4 Pa | 0 | m3/h
| SMEAnp4Pa (saisi par l'utilisateur) | Débit de l’ensemble des entrées d’air non pariéto sous 4 Pa | 0 | m3/h
| SMEAnp4Pa (conventionnel en résidentiel) | Débit de l’ensemble des entrées d’air non pariéto sous 4 Pa lorsque le calcul est conventionnel | #N/A | m3/h
| SMEAnp4Pa (conventionnel en tertiaire) | Débit de l’ensemble des entrées d’air non pariéto sous 4 Pa lorsque le calcul est conventionnel | 0 | m3/h
| => SMEAnp4Pa (final) | Débit de l’ensemble des entrées d’air non pariéto-dynamiques sous 4 Pa | 0 | m3/h
Débits extraits
| Qextrait_res (saisi par l'utilisateur) | Débit extrait en résidentiel (saisi par l'utilisateur) | 0 | m3/h | hyp : 11/12 du débit de base
| Qextrait_res (conventionnel) | Débit extrait en résidentiel (calculé par conventions Th-Ceex) | #N/A | m3/h
| => Qextrait_res (final) | Débit extrait en résidentiel | 0 | m3/h
| Qextrait_tertiaire (saisi par l'utilisateur) | Débit extrait en tertiaire (saisi par l'utilisateur) | 0 | m3/h | hyp : 1/3 en occ, 2/3 en inocc (moyenne sur l'année, WE et vacances compris)
| Qextrait_tertiaire (conventionnel) | Débit extrait en tertiaire (calculé par conventions Th-Ceex) | 0 | m3/h
| => Qextrait_tertiaire | Débit extrait en tertiaire | 0 | m3/h | [5 empty] | Fenêtre à un vantail |  |  |  | Fenêtre à deux vantaux |  |  |  | Porte-fenêtre à deux vantaux | [7 empty] | Fenêtre à un vantail | Fenêtre à deux vantaux | Porte-fenêtre à deux vantaux
[8 empty] | Q ouvrant | Protection | Coefficients ETA | [13 empty] | Q ouvrant | Protection | Coefficients ETA
| => Qextrait= | Débit extrait du projet | 0 | m3/h |  |  |  | 0 ≤ Q ≤ 5 | sans | (-0,136 x Q) + 1 |  |  |  | (-0,140 x Q) + 1 |  |  |  | (-0,130 x Q) + 1 | [5 empty] | 0 ≤ Q ≤ 5 | sans | 1 | 1 | 1
[8 empty] | Q ouvrant | Protection | Coefficients des polynômes pour ETA | [14 empty] | avec
Débit par ouvrant pariéto-dynamique | [7 empty] | 5 < Q ≤ 40 |  | m3 | m2 | m1 | b | m3 | m2 | m1 | b | m3 | m2 | m1 | b |  |  | 5 < Q ≤ 40 | sans | 0.34012 | 0.34952 | 0.3795
| Qdef_etanch | Débit à travers les défaut d'étanchéité | 0 | m3/h |  |  |  |  | sans | 1.3337e-07 | 0.00010162 | -0.010251 | 0.34012 | -5.4152e-07 | 0.00016083 | -0.011833 | 0.34952 | 3.4949e-06 | -0.00017976 | -0.0040456 | 0.3795 |  |  |  | avec | 0.36302 | 0.3655 | 0.39948
| => Qouvrant | Débit traversant la fenetre pariéto | 0 | m3/h | 0 |  |  |  | avec | -2.3411e-06 | 0.00031017 | -0.015573 | 0.36302 | -2.9405e-06 | 0.00036034 | -0.016804 | 0.3655 | 9.0357e-07 | 4.6869e-05 | -0.010019 | 0.39948
Calcul des performances de la baie pariéto
| Type_fen_parieto | Type de fenêtre pariéto | 2 | 1 | 3 | - | [20 empty] | Fenêtre à un vantail | Fenêtre à deux vantaux | Porte-fenêtre à deux vantaux
| ETA_sp | Efficacité de Transfert d’Air de la baie pariéto pour la baie sans PM | 1 | 1 | 1 | - | [17 empty] | Q ouvrant | Th-E/Th-C | Protection | Coefficients ΔSw
| ETA_ap | Efficacité de Transfert d’Air de la baie pariéto pour la baie avec PM éventuelle | 1 | 1 | 1 | - |  |  |  |  | Fenêtre à un vantail |  |  |  | Fenêtre à deux vantaux |  |  |  | Porte-fenêtre à deux vantaux |  |  |  |  | 0 ≤ Q ≤ 5 | Th-C | sans | 0 | 0 | 0
| => ETA | Efficacité finales de Transfert d’Air de la baie pariéto | 1 | 1 | 1 | - |  | Q ouvrant | Th-E/Th-C | Protection | Coefficients des polynômes pour ΔSw | [13 empty] | Th-E
| ΔSw1 | Perte sur le Sw_sp de la fenêtre classique sans protection mobile pour le calcul du Cep | 0 | 0 | 0 | - | [17 empty] | 5 < Q ≤ 40 | Th-C | sans | 0.068442 | 0.073688 | 0.050962
| ΔSw2 s'il n'y a pas de PM | Correctif sur le Sw de la fenêtre classique en condition été lrosqu'il n'y a pas de protection mobile | 0 | 0 | 0 | - |  | 0 ≤ Q ≤ 5 | Th-C | sans | 0,0156 x Q |  |  |  | 0,0165 x Q |  |  |  | 0,0127 x Q | [5 empty] | Th-E
| ΔSw2 s'il y a une PM | Correctif sur le Sw de la fenêtre classique en condition été lrosqu'il y a une protection mobile | 0 | 0 | 0 |  |  |  | Th-E | [14 empty] | 0 ≤ Q ≤ 40 | Th-C | avec | 0 | 0 | 0
| ΔSw2 | Correctif final sur le coefficent Sw | 0 | 0 | 0 | - |  |  |  |  | Coefficients des polynômes pour ΔSw | [13 empty] | Th-E |  | 0 | 0 | 0
[11 empty] | m3 | m2 |  | b | m3 | m2 |  | b | m3 | m2 |  | b
[8 empty] | 5 < Q ≤ 40 | Th-C | sans | -6.3393e-05 | 0.0048479 |  | 0.068442 | -6.3393e-05 | 0.0048579 |  | 0.073688 | -6.3393e-05 | 0.0048479 |  | 0.050962
Calculs des performances de la baie pariéto corrigé | [8 empty] | Th-E
| Uw_corrigé | U corrigé de la baie pariéto | #DIV/0! | #DIV/0! | #DIV/0! | W/m²K |  | 0 < Q ≤ 40 | Th-C | avec | -1.3267e-05 | 0.00113 |  | 0 | -1.4213e-05 | 0.0011798 |  | 0 | -6.2505e-06 | 0.00074717 |  | 0
| Sw_sp_hiver_corrigé | Sw hiver corrigé de la baie pariéto seule | 0 | 0 | 0 | - |  |  | Th-E |  | -2.3044e-05 | 0.0018333 |  | 0 | -2.4528e-05 | 0.0019086 |  | 0 | -1.1551e-05 | 0.0012328 |  | 0
| Sw_été_corrigé | Sw été corrigé de la baie pariéto seule | 0 | 0 | 0 | -